## Sheet1
Qty	Part	Value	Package	Order Code	Notes
3	R1, R2, R3, R5	4.7K	R0603
1	R4 – Pot	10k Pot	3-pin thru hole pot	850-9643	Optional – on rear
1	R6	1.3K	R0603
1	C1	0.1uF	C0603
1	C2	1uF	C0603
1	S1	9.5mm	TACTILE-PTH
1	SV1	6-pin	2.54mm	78-0625	Straight?
1	T1	850	SOT23	739-0303
1	U1	PCF8574T/3	SOIC16	517-0671
1	X1	HD44780LCD-1602	LCD1602

Mounting Kit
4	Screws	20mm screw	counter sunk	33-2960
4	Spacer	5mm	threaded	33-3540
4	Nut	M3	Locking	33-4402